## 竞价清单12月23日
陕西锌业有限公司
12月份生产备用备品备件竞价采购报价单
序号 | 物资名称 | 规格型号 | 数量 | 单位 | 单价（元） | 金额（元）
1 | 衬氟蝶阀（全衬） | D341G+F46-10，DN100 | 6 | 台
2 | 电动单座调节阀（含电动执行机构） | 阀门型号ZDLP+F46-10C,DN50，执行器381LS-B-30,AC220V,50/60Hz，输入信号DC4-20mA,输出力5000N，行程25mm | 3 | 台
3 | 电动单座调节阀（含电动执行机构） | 阀门型号ZDLP+F46-10C,DN80，执行器381LS-B-50,AC220V,50/60Hz，输入信号DC4-20mA,输出力5000N，行程40mm | 1 | 台
4 | 方形膨胀节 | 内孔400*400，法兰外形尺寸500*500、L=300mm，材质：316L | 3 | 个
5 | 不锈钢金属编织软管 | 材质：304、DN32、PN10、L=800mm、两边活法兰 | 10 | 根
6 | 不锈钢丝口球阀 | DN15 材质:304 | 20 | 个
7 | SL气压调节阀 | SL10-4 材质:304，一头DN15(4分）外螺纹，一头φ10mm快接. | 50 | 只
8 | 三相高效电机 | 卧立式，YE5-132S2-2-7.5KW,2900r/min，前轴延伸长135mm，绝缘F（上海金征城电机制造有限公司） | 2 | 台
9 | 钢丝绳 | Ф20 6*19(1+6+12) 200米/卷 | 600 | 米
10 | 钢丝绳卡子 | Ф20 | 400 | 个
合计
报价单填写说明：竞价方在报价栏填报单价，合计金额。10项必须报全、缺项取消竞价资格。填好的报价单由公司法定代表人或授权委托人签名并加盖公司公章，（扫描件、电子版、上传竞价平台作为正式报价）。
报价单位：（章）
法定代表人或授权委托人： （签名）
报价时间： 年 月 日